## Feyssat
Etang de La Palme (La Franqui)
impact du vent sur la pente S de la surface d'eau (fetch: ca. 4 km)
Source: Fig. 4, Feyssat, 2022
Surcote=0.5*Delta h (cm)
V (m/s) | V (km/h) | S (cm/km) | sur 4 km
0 | 0 | 0 | 0
2 | 7.2 | 1 | 2
5 | 18 | 3 | 6
12 | 43.2 | 10 | 20
20 | 72 | 22.029 | 44.058 | extrapolé
30 | 108 | 43.0435 | 86.087 | extrapolé
S = V2/30 + V/2.3
pour h = 1 m
ce site est vraiment peu profond (h = 1 m)
et petit (fetch 4 km)
distance entre 2 stations = 1.5 km seulement
=> pente surface d'eau peu précise

## Paugam
Etangs de Berre et Vaccarès
impact du vent sur la pente S de la surface d'eau |  |  |  |  | S = alpha . V2/h
Source: Fig. 7, Paugam, 2021
|  |  | Pente S (cm/km) |  |  |  | Surcote = S . fetch/2
|  |  | selon Paugam, 2021 |  | interpolé
|  |  | Berre | Vaccarès | Bages | La Franqui |  | Bages
|  | fetch (km): | 17 | 7 | 9 | 4 |  | 9
|  | h (m): | 6.9 | 1.8 | 2 | 1
|  | alpha: | 0.0245 | 0.0312 | 0.03 | 0.04 |  |  | alpha est une f(h)
V (m/s) | V (km/h) | Bft
0 | 0 | 0 | 0 | 0 | 0 | 0 |  | 0
2 | 7.2 | 2 | 0.014203 | 0.069333 | 0.06 | 2.0736 |  | 0.27
5 | 18 | 3 | 0.088768 | 0.43333 | 0.375 | 12.96 |  | 1.6875
12 | 43.2 | 6 | 0.5113 | 2.496 | 2.16 | 74.6496 |  | 9.72
20 | 72 | 8 | 1.4203 | 6.9333 | 6 | 207.36 |  | 27 | maxi annuel ca. 35 cm
30 | 108 | 11 | 3.1957 | 15.6 | 13.5 | 466.56 |  | 60.75
[6 empty] | colle pas ! |  | bien !